## Sheet1
LMX PLL SYNTHESIZER FILTER DESIGN
Fout | 2256 | MHz | 112.8 | N |  | Two pole and LM6211 active
Fref | 20000 | kHz | 125663706.1436 | Wref rads/s | C1 | 1.3763 | nF | 1.3763e-09 | C1
Loop BW | 55 | kHz | 345575.1919 | Wp rad/s | C2 | 12.4682 | nF | 1.2468e-08 | C2 | 9.1239e-07 | T1 s
Charge Pump Current | 3.2 | mA | 0.0032 | Kphi A | R2 | 736.0883 | Ω | 736.0883 |  | 9.1777e-06 | T2 s
VCO | 18.3758 | MHz/V | 18375800 | Kv Hz/V
Phase Margin | 55 | deg | 0.95993 | PhiP rad |  | Modified Three Pole
| --------o---------o--------\/\/\/\/\------o--------- |  |  |  | Wanted Atten | 30 | dB | 31.6228 | att | 4.4036e-08 | T3 s
| ¦ ¦ | R3 | ¦ |  | Choose R3 | 0.72 | k ohms | 720 |  | 9.5642e-07 | T1+T3
| ----- \ R2 |  | ¦ |  | C1 | 1.4542 | nF | 1.4542e-09 | C1' | 9.5493e-13 | (T1+T3)^2+T1.T3
| C1 ----- / |  | ----- |  | C2 | 14.0013 | nF | 1.4001e-08 | C2' | 9.697e-06 | T2' s
| ¦ \ |  | C3 ----- |  | C3 | 61.1618 | pF | 6.1162e-11 | C3 | 328364.4676 | Wc
| ¦ ----- |  | ¦ |  | R2 | 692.5774 | Ω | 692.5774
| ¦ ----- C2 |  | ¦ |  | Loop BW | 52.2608 | kHz
| ¦ ¦ |  | ¦
--------o---------o------------------------o-----------
Ω